## Full 1
MDB150 | m² |  | Paviment esportiu de gespa sintètica per a pista de pàdel, sistema "EQUIDESA".
Paviment esportiu per a pista de pàdel, sistema "EQUIDESA", format per gespa sintètica, "EQUIDESA", homologat per la Federació Espanyola de Pàdel, color verd formada per flocs rectes prefibril·lats de 5/32" de fibra 100% polietilè resistent als raigs UV, 5000 decitex, 110 micres de gruix, teixits sobre base de polipropilè reforçada amb una capa de feltre, amb termofixat i segellat amb làtex, de 12 mm d'altura de pel, de 14 mm d'altura total de moqueta, 2264 g/m² i 49140 flocs/m², amb línies de joc de gespa sintètica, "EQUIDESA", color blanc, de 50 mm d'amplada, banda d'unió de geotèxtil de polipropilè, de 300 mm d'amplada, "EQUIDESA" i adhesiu de poliuretà bicomponent, "EQUIDESA", llastrat amb 17 kg/m² d'àrid silici, de granulometria compresa entre 0,4 i 0,8 mm, "EQUIDESA". El preu no inclou la superfície base.
Codi |  | Unitat |  | Descripció | Rendiment | Preu unitari | Import
1 |  |  |  | Materials
mt47cie010a |  | m² |  | Gespa sintètica, "EQUIDESA", homologat per la Federació Espanyola de Pàdel, color verd formada per flocs rectes prefibril·lats de 5/32" de fibra 100% polietilè resistent als raigs UV, 5000 decitex, 110 micres de gruix, teixits sobre base de polipropilè reforçada amb una capa de feltre, amb termofixat i segellat amb làtex, de 12 mm d'altura de pel, de 14 mm d'altura total de moqueta, 2264 g/m² i 49140 flocs/m², subministrat en rotllos. | 1 | 11.75 | 11.75
mt47cie015a |  | m |  | Gespa sintètica, "EQUIDESA", color blanc, de 50 mm d'amplada, subministrat en rotllos, per a línies de joc. | 0.2 | 1.02 | 0.2
mt47cie020a |  | kg |  | Adhesiu de poliuretà bicomponent, "EQUIDESA". | 0.18 | 4.55 | 0.82
mt47cie025a |  | m |  | Banda d'unió de geotèxtil de polipropilè, de 300 mm d'amplada, "EQUIDESA", per a pistes de pàdel, de gespa sintètica, subministrada en rotllos. | 0.4 | 1.02 | 0.41
mt47cie005a |  | kg |  | Àrid silici, de granulometria compresa entre 0,4 i 0,8 mm, "EQUIDESA", subministrat en sacs. | 17 | 0.17 | 2.89
[5 empty] | Subtotal materials: |  | 16.07
2 |  |  |  | Equip i maquinària
mq07cel010 |  | h |  | Carretó elevador dièsel de doble tracció de 8 t. | 0.003 | 28.06 | 0.08
[5 empty] | Subtotal equip i maquinària: |  | 0.08
3 |  |  |  | Mà d'obra
mo041 |  | h |  | Oficial 1ª construcció d'obra civil. | 0.211 | 28.42 | 6
mo087 |  | h |  | Ajudant construcció d'obra civil. | 0.211 | 25.28 | 5.33
[5 empty] | Subtotal mà d'obra: |  | 11.33
4 |  |  |  | Costos directes complementaris
|  | % |  | Costos directes complementaris | 2 | 27.48 | 0.55
Cost de manteniment decennal: 59,42€ en els primers 10 anys. |  |  |  |  | Costos directes (1+2+3+4): |  | 28.03